## global
Area | SyncArea | Vb_kV | Sb_MVA | f_Hz | ref_bus | ref_element
1 | 1 | 280 | 500 | 50 | 1 | SG
2 | 2 | 280 | 500 | 50 | 8 | SG
3 | 3 | 280 | 500 | 50 | 11 | SG

## global_DC
Area | Vb_kV | Sb_MVA
1 | 640 | 500
2 | 640 | 500

## AC-NET
number | Area | SyncArea | bus_from | bus_to | R | X | B | state
1 | 1 | 1 | 1 | 2 | 0.040816 | 0.12823 | 0.011822 | 1
2 | 1 | 1 | 1 | 3 | 0.030612 | 0.096171 | 0.0088668 | 1
3 | 1 | 1 | 2 | 4 | 0.045918 | 0.14426 | 0.0133 | 1
4 | 1 | 1 | 3 | 4 | 0.020408 | 0.064114 | 0.0059112 | 1
5 | 1 | 1 | 3 | 5 | 0.035714 | 0.1122 | 0.010345 | 1
6 | 1 | 1 | 4 | 5 | 0.040816 | 0.12823 | 0.011822 | 1
7 | 2 | 2 | 6 | 7 | 0.082645 | 0.31156 | 0.010948 | 1
8 | 2 | 2 | 6 | 9 | 0.066116 | 0.24925 | 0.0087583 | 1
9 | 2 | 2 | 7 | 8 | 0.061983 | 0.23367 | 0.0082109 | 1
10 | 2 | 2 | 8 | 9 | 0.082645 | 0.31156 | 0.010948 | 1
11 | 3 | 3 | 10 | 11 | 0.0039062 | 0.010124 | 0.0045224 | 1

## DC-NET
number | Area | bus_from | bus_to | Ra | Rb | Rc | La | Lb | Lc | C | G | state
1 | 1 | 1 | 3 | 0.061761 | 0.073431 | 0.0086612 | 0.00012908 | 0.0035579 | 0.0017675 | 1.6e-05 | 6.1958e-12 | 1
2 | 1 | 2 | 3 | 0.03088 | 0.036715 | 0.0043306 | 6.4542e-05 | 0.0017789 | 0.00088376 | 8e-06 | 3.0979e-12 | 1
3 | 2 | 4 | 5 | 0.03088 | 0.036715 | 0.0043306 | 6.4542e-05 | 0.0017789 | 0.00088376 | 8e-06 | 3.0979e-12 | 1
4 | 2 | 4 | 6 | 0.04632 | 0.055073 | 0.0064959 | 9.6814e-05 | 0.0026684 | 0.0013256 | 1.2e-05 | 4.6469e-12 | 1
5 | 2 | 5 | 6 | 0.02316 | 0.027537 | 0.003248 | 4.8407e-05 | 0.0013342 | 0.00066282 | 6e-06 | 2.3234e-12 | 1

## trafo
number | Area | SyncArea | bus_from | bus_to | R | X | B | tap_module | tap_angle | state

## TH
number | bus | Area | SyncArea | Vn | Sn | R | X | state | P | Q | V | theta | type

## load
number | Area | SyncArea | bus | R | X | P | Q | type | state
1 | 1 | 1 | 2 | 5 | 12.987 | 0 | 0 | RX | 1
2 | 1 | 1 | 3 | 6.25 | 0 | 0 | 0 | RX | 1
3 | 1 | 1 | 5 | 5.4348 | 54.3478 | 0 | 0 | RX | 1
4 | 2 | 2 | 6 | 5 | 0 | 0 | 0 | RX | 1
5 | 2 | 2 | 7 | 8 | 80 | 0 | 0 | RX | 1
6 | 2 | 2 | 9 | 4 | 0 | 0 | 0 | RX | 1

## SG
number | bus | Vn | Sn | Area | SyncArea | state | P | Q | V | theta | type | Rs | Xl | Xd | Xd_tr | Xd_subtr | Xq | Xq_tr | Xq_subtr | Tdo_tr | Tdo_subtr | Tqo_tr | Tqo_subtr | Rtr | Xtr | Rsnb | exciter | pss | govturb | H | D
1 | 1 | 280 | 500 | 1 | 1 | 1 | 0.01 | 0 | 1 | 0 | 0 | 0.0025 | 0.2 | 1.8 | 0.3 | 0.25 | 1.7 | 0.55 | 0.25 | 8 | 0.03 | 0.4 | 0.05 | 0.002 | 0.1 | 300 | no | no | no | 6.5 | 0
2 | 8 | 280 | 500 | 2 | 2 | 1 | 0.01 | 0 | 1 | 0 | 0 | 0.0025 | 0.2 | 1.8 | 0.3 | 0.25 | 1.7 | 0.55 | 0.25 | 8 | 0.03 | 0.4 | 0.05 | 0.002 | 0.1 | 300 | no | no | no | 6.5 | 0
3 | 11 | 280 | 500 | 3 | 3 | 1 | 0.01 | 0 | 1 | 0 | 0 | 0.0025 | 0.2 | 1.8 | 0.3 | 0.25 | 1.7 | 0.55 | 0.25 | 8 | 0.03 | 0.4 | 0.05 | 0.002 | 0.1 | 300 | no | no | no | 6.5 | 0

## VSC
number | bus | Vn | Sn | Area | state | P | Q | V | theta | type | mode

## IPC
number | bus | busdc | Vn | Vdcn | Sn | Area | SyncArea | AreaDC | state | P | Pdc | Q | V | Vdc | theta | type | typedc | mode
1 | 2 | 1 | 280 | 640 | 500 | 1 | 1 | 1 | 1 | 0 | 0 | 0 | 1 | 1 | 0 | 2 | 2 | AC-GFOL_DC-GFOR
2 | 4 | 2 | 280 | 640 | 500 | 1 | 1 | 1 | 1 | -0.1339 | 0 | 0 | 1 | 1 | 0 | 2 | 1 | AC-GFOL_DC-GFOL
3 | 6 | 3 | 280 | 640 | 500 | 2 | 2 | 1 | 1 | 0.2 | 0 | 0 | 1 | 1 | 0 | 2 | 1 | AC-GFOR_DC-GFOL
4 | 5 | 4 | 280 | 640 | 500 | 1 | 1 | 2 | 1 | 0 | 0 | 0 | 1 | 1 | 0 | 2 | 1 | AC-GFOR_DC-GFOL
5 | 10 | 5 | 280 | 640 | 500 | 3 | 3 | 2 | 1 | 0 | 0 | 0 | 1 | 1 | 0 | 2 | 2 | AC-GFOR_DC-GFOL
6 | 9 | 6 | 280 | 640 | 500 | 2 | 2 | 2 | 1 | 0 | 0 | 0 | 1 | 1 | 0 | 2 | 1 | AC-GFOL_DC-GFOR

## user
number | bus | element | Sn | Area | state | P | Q | V | theta | type | Rtr | Xtr

## b2b
bus1 | bus2 | P1 | Q1 | P2 | Q2 | V1 | V2 | Vdc | type | R1 | X1 | R2 | X2 | Rdc | kf1 | kv1 | kf2 | kv2

## PF
bus | Area | SyncArea | Vm | theta
1 | 1 | 1 | 1 | 0
2 | 1 | 1 | 1 | 0
3 | 1 | 1 | 1 | 0
4 | 1 | 1 | 1 | 0
5 | 1 | 1 | 1 | 0
6 | 2 | 2 | 1 | 0
7 | 2 | 2 | 1 | 0
8 | 2 | 2 | 1 | 0
9 | 2 | 2 | 1 | 0
10 | 3 | 3 | 1 | 0
11 | 3 | 3 | 1 | 0

## PF_DC
bus | Area | Vm
1 | 1 | 1
2 | 1 | 1
3 | 1 | 1
4 | 2 | 1
5 | 2 | 1
6 | 2 | 1

## CASE
bus | SG | GFOR | GFOL | alfa | beta

## sim
Type | solver | Tsample_s | Ts_s | Tsim_s | tstep_s | step_factor
Discrete | ode1 | 0.0001 | 1e-05 | 1 | 0.5 | 0.01