## Hoja1
element | bus_from | bus_to | Length Km | R0 ohm/km | R1 ohm/km | L0 H/Km | L1 H/km | C0 F/km | C1 F/km | w | R ohm | X ohm | B | Zbase | Rpu | Xpu | Bpu
1 | 4 | 5 | 89.93 | 0.58824 | 0.058824 | 0.0039789 | 0.0013263 | 5.8881e-09 | 9.8134e-09 | 376.9911 | 5.29 | 44.965 | 0.0003327 | 529 | 0.01 | 0.085 | 0.176
2 | 4 | 6 | 97.336 | 0.92391 | 0.092391 | 0.0039789 | 0.0013263 | 4.8837e-09 | 8.1395e-09 | 376.9911 | 8.993 | 48.668 | 0.00029868 | 529 | 0.017 | 0.092 | 0.158
3 | 5 | 7 | 170.338 | 0.99379 | 0.099379 | 0.0039789 | 0.0013263 | 4.8837e-09 | 8.1395e-09 | 376.9911 | 16.928 | 85.169 | 0.00052268 | 529 | 0.032 | 0.161 | 0.2765
4 | 6 | 9 | 179.86 | 1.1471 | 0.11471 | 0.0039789 | 0.0013263 | 5.9884e-09 | 9.9807e-09 | 376.9911 | 20.631 | 89.93 | 0.00067675 | 529 | 0.039 | 0.17 | 0.358
5 | 7 | 8 | 76.176 | 0.59028 | 0.059028 | 0.0039789 | 0.0013263 | 5.8848e-09 | 9.808e-09 | 376.9911 | 4.4965 | 38.088 | 0.00028166 | 529 | 0.0085 | 0.072 | 0.149
6 | 8 | 9 | 106.6464 | 0.59028 | 0.059028 | 0.0039789 | 0.0013263 | 5.8961e-09 | 9.8268e-09 | 376.9911 | 6.2951 | 53.3232 | 0.00039509 | 529 | 0.0119 | 0.1008 | 0.209