## global
Area | SyncArea | Vb_kV | Sb_MVA | f_Hz | ref_bus | ref_element
1 | 1 | 400 | 432 | 50 | 11 | TH

## AC-NET
number | Area | SyncArea | bus_from | bus_to | R | X | B | state
1 | 1 | 1 | 1 | 7 | 0.0674 | 0.162 | 0.0162 | 1
2 | 1 | 1 | 2 | 7 | 0.0674 | 0.162 | 0.0162 | 1
3 | 1 | 1 | 3 | 7 | 0.0674 | 0.162 | 0.0162 | 1
4 | 1 | 1 | 4 | 8 | 0.0674 | 0.162 | 0.0162 | 1
5 | 1 | 1 | 5 | 8 | 0.0674 | 0.162 | 0.0162 | 1
6 | 1 | 1 | 6 | 8 | 0.0674 | 0.162 | 0.0162 | 1
7 | 1 | 1 | 7 | 9 | 0.002 | 0.1 | 0 | 1
8 | 1 | 1 | 8 | 9 | 0.002 | 0.1 | 0 | 1
9 | 1 | 1 | 9 | 10 | 0.0214 | 0.0617 | 0.406 | 1
10 | 1 | 1 | 10 | 11 | 0.0273 | 0.1458 | 0.7351 | 1

## DC-NET
number | bus_from | bus_to | Ra | Rb | Rc | La | Lb | Lc | C | G | state

## trafo
number | Area | SyncArea | bus_from | bus_to | R | X | B | tap_module | tap_angle | state

## TH
number | bus | Vn | Sn | Area | SyncArea | R | X | state | P | Q | V | theta | type
1 | 11 | 400 | 432 | 1 | 1 | 0.02 | 0.2 | 1 | 0 | 0 | 1 | 0 | 0

## load
number | Area | SyncArea | bus | R | X | P | Q | type | state
1 | 1 | 1 | 9 | 15 | 4.8 | 0 | 0 | RX | 1
2 | 1 | 1 | 10 | 15 | 2.541 | 0 | 0 | RX | 1
3 | 1 | 1 | 11 | 15 | 5.9999 | 0 | 0 | RX | 1

## SHUNT
number | bus | Vn | Sn | Area | SyncArea | state | type

## SG
number | bus | Vn | Sn | Area | SyncArea | state | P | Q | V | theta | type | Rs | Xl | Xd | Xd_tr | Xd_subtr | Xq | Xq_tr | Xq_subtr | Tdo_tr | Tdo_subtr | Tqo_tr | Tqo_subtr | Rtr | Xtr | Rsnb | exciter | pss | govturb | H | D

## VSC
number | bus | Vn | Sn | Area | SyncArea | state | P | Q | V | theta | type | mode
1 | 1 | 66 | 72 | 1 | 1 | 1 | 0.083333 | 0 | 1 |  | 1 | GFOL
2 | 2 | 66 | 72 | 1 | 1 | 1 | 0.083333 | 0 | 1 |  | 1 | GFOL
3 | 3 | 66 | 72 | 1 | 1 | 1 | 0.083333 | 0 | 1 |  | 1 | GFOL
4 | 4 | 66 | 72 | 1 | 1 | 1 | 0.083333 | 0 | 1 |  | 1 | GFOL
5 | 5 | 66 | 72 | 1 | 1 | 1 | 0.083333 | 0 | 1 |  | 1 | GFOL
6 | 6 | 66 | 72 | 1 | 1 | 1 | 0.083333 | 0 | 1 |  | 1 | GFOL
7 | 11 | 66 | 112 | 1 | 1 | 1 | 0 | 0 | 1 |  | 2 | STATCOM

## IPC
number | bus | NodeAC | NodeDC | Vn | Sn | state | P | Q | V | theta | mode

## user
number | bus | element | Sn | Area | SyncArea | state | P | Q | V | theta | type | Rtr | Xtr

## b2b
bus1 | bus2 | P1 | Q1 | P2 | Q2 | V1 | V2 | Vdc | type | R1 | X1 | R2 | X2 | Rdc | kf1 | kv1 | kf2 | kv2

## PF
bus | Area | SyncArea | Vm | theta
1 | 1 | 1 | 1 | 0
2 | 1 | 1 | 1 | 0
3 | 1 | 1 | 1 | 0
4 | 1 | 1 | 1 | 0
5 | 1 | 1 | 1 | 0
6 | 1 | 1 | 1 | 0
7 | 1 | 1 | 1 | 0
8 | 1 | 1 | 1 | 0
9 | 1 | 1 | 1 | 0
10 | 1 | 1 | 1 | 0
11 | 1 | 1 | 1 | 0

## CASE
bus | SG | GFOR | GFOL | alfa | beta

## sim
Type | solver | Tsample_s | Ts_s | Tsim_s | tstep_s | step_factor
Continuous | ode45 | 0.0001 | 1e-05 | 0.5 | 0.1 | 0.001