## global
Area | SyncArea | Vb_kV | Sb_MVA | f_Hz | ref_bus | ref_element
1 | 1 | 13.8 | 1 | 50 | 1 | TH

## global_DC
Area | Vb_kV | Sb_MVA

## AC-NET
number | Area | SyncArea | bus_from | bus_to | R | X | B | state
1 | 1 | 1 | 1 | 2 | 0.00048414 | 0.0002468 | 0 | 1
2 | 1 | 1 | 2 | 3 | 0.0025887 | 0.0013185 | 0 | 1
3 | 1 | 1 | 3 | 4 | 0.0019219 | 0.00097879 | 0 | 1
4 | 1 | 1 | 4 | 5 | 0.0020012 | 0.0010192 | 0 | 1
5 | 1 | 1 | 5 | 6 | 0.0043006 | 0.0037125 | 0 | 1
6 | 1 | 1 | 6 | 7 | 0.00098299 | 0.0032493 | 0 | 1
7 | 1 | 1 | 7 | 8 | 0.0037356 | 0.0012345 | 0 | 1
8 | 1 | 1 | 8 | 9 | 0.0054085 | 0.0038857 | 0 | 1
9 | 1 | 1 | 9 | 10 | 0.005482 | 0.0038857 | 0 | 1
10 | 1 | 1 | 10 | 11 | 0.0010323 | 0.00034131 | 0 | 1
11 | 1 | 1 | 11 | 12 | 0.001966 | 0.00065007 | 0 | 1
12 | 1 | 1 | 12 | 13 | 0.0077085 | 0.0060649 | 0 | 1
13 | 1 | 1 | 13 | 14 | 0.0028439 | 0.0037434 | 0 | 1
14 | 1 | 1 | 14 | 15 | 0.0031033 | 0.002762 | 0 | 1
15 | 1 | 1 | 15 | 16 | 0.0039188 | 0.0028618 | 0 | 1
16 | 1 | 1 | 16 | 17 | 0.0067685 | 0.009037 | 0 | 1
17 | 1 | 1 | 17 | 18 | 0.0038437 | 0.0030141 | 0 | 1
18 | 1 | 1 | 2 | 19 | 0.00086116 | 0.00082178 | 0 | 1
19 | 1 | 1 | 19 | 20 | 0.0078986 | 0.0071172 | 0 | 1
20 | 1 | 1 | 20 | 21 | 0.0021503 | 0.0025121 | 0 | 1
21 | 1 | 1 | 21 | 22 | 0.0037224 | 0.0049218 | 0 | 1
22 | 1 | 1 | 3 | 23 | 0.0023693 | 0.0016189 | 0 | 1
23 | 1 | 1 | 23 | 24 | 0.0047154 | 0.0037235 | 0 | 1
24 | 1 | 1 | 24 | 25 | 0.0047049 | 0.0036815 | 0 | 1
25 | 1 | 1 | 6 | 26 | 0.001066 | 0.00054295 | 0 | 1
26 | 1 | 1 | 26 | 27 | 0.0014923 | 0.00075982 | 0 | 1
27 | 1 | 1 | 27 | 28 | 0.0055608 | 0.0049029 | 0 | 1
28 | 1 | 1 | 28 | 29 | 0.0042229 | 0.0036788 | 0 | 1
29 | 1 | 1 | 29 | 30 | 0.0026649 | 0.0013574 | 0 | 1
30 | 1 | 1 | 30 | 31 | 0.0051166 | 0.0050567 | 0 | 1
31 | 1 | 1 | 31 | 32 | 0.0016304 | 0.0019003 | 0 | 1
32 | 1 | 1 | 32 | 33 | 0.0017906 | 0.0027841 | 0 | 1
33 | 1 | 1 | 8 | 21 | 0.010502 | 0.010502 | 0 | 0
34 | 1 | 1 | 12 | 22 | 0.010502 | 0.010502 | 0 | 0
35 | 1 | 1 | 25 | 29 | 0.0026255 | 0.0026255 | 0 | 0
36 | 1 | 1 | 18 | 33 | 0.0026255 | 0.0026255 | 0 | 0
37 | 1 | 1 | 9 | 15 | 0.010502 | 0.010502 | 0 | 0

## DC-NET
number | Area | bus_from | bus_to | Ra | Rb | Rc | La | Lb | Lc | C | G | state

## trafo
number | Area | SyncArea | bus_from | bus_to | R | X | B | tap_module | tap_angle | state

## load
number | Area | SyncArea | bus | R | X | P | Q | type | state
1 | 1 | 1 | 2 |  |  | 0.1 | 0.06 | PQ | 1
2 | 1 | 1 | 3 |  |  | 0.09 | 0.04 | PQ | 1
3 | 1 | 1 | 4 |  |  | 0.12 | 0.08 | PQ | 1
4 | 1 | 1 | 5 |  |  | 0.06 | 0.03 | PQ | 1
5 | 1 | 1 | 6 |  |  | 0.06 | 0.02 | PQ | 1
6 | 1 | 1 | 7 |  |  | 0.2 | 0.1 | PQ | 1
7 | 1 | 1 | 8 |  |  | 0.2 | 0.1 | PQ | 1
8 | 1 | 1 | 9 |  |  | 0.06 | 0.02 | PQ | 1
9 | 1 | 1 | 10 |  |  | 0.06 | 0.02 | PQ | 1
10 | 1 | 1 | 11 |  |  | 0.045 | 0.03 | PQ | 1
11 | 1 | 1 | 12 |  |  | 0.06 | 0.035 | PQ | 1
12 | 1 | 1 | 13 |  |  | 0.06 | 0.035 | PQ | 1
13 | 1 | 1 | 14 |  |  | 0.12 | 0.08 | PQ | 1
14 | 1 | 1 | 15 |  |  | 0.06 | 0.01 | PQ | 1
15 | 1 | 1 | 16 |  |  | 0.06 | 0.02 | PQ | 1
16 | 1 | 1 | 17 |  |  | 0.06 | 0.02 | PQ | 1
17 | 1 | 1 | 18 |  |  | 0.09 | 0.04 | PQ | 1
18 | 1 | 1 | 19 |  |  | 0.09 | 0.04 | PQ | 1
19 | 1 | 1 | 20 |  |  | 0.09 | 0.04 | PQ | 1
20 | 1 | 1 | 21 |  |  | 0.09 | 0.04 | PQ | 1
21 | 1 | 1 | 22 |  |  | 0.09 | 0.04 | PQ | 1
22 | 1 | 1 | 23 |  |  | 0.09 | 0.05 | PQ | 1
23 | 1 | 1 | 24 |  |  | 0.42 | 0.2 | PQ | 1
24 | 1 | 1 | 25 |  |  | 0.42 | 0.2 | PQ | 1
25 | 1 | 1 | 26 |  |  | 0.06 | 0.025 | PQ | 1
26 | 1 | 1 | 27 |  |  | 0.06 | 0.025 | PQ | 1
27 | 1 | 1 | 28 |  |  | 0.06 | 0.02 | PQ | 1
28 | 1 | 1 | 29 |  |  | 0.12 | 0.07 | PQ | 1
29 | 1 | 1 | 30 |  |  | 0.2 | 0.6 | PQ | 1
30 | 1 | 1 | 31 |  |  | 0.15 | 0.07 | PQ | 1
31 | 1 | 1 | 32 |  |  | 0.21 | 0.1 | PQ | 1
32 | 1 | 1 | 33 |  |  | 0.06 | 0.04 | PQ | 1

## TH
number | bus | Vn | Sn | Area | SyncArea | R | X | state | P | Q | V | theta | type
1 | 1 | 13.8 | 1 | 1 | 1 | 0.02 | 0.2 | 1 | 1 | 0 | 1 | 0 | 0

## SG
number | bus | Vn | Sn | Area | SyncArea | state | P | Q | V | theta | type | Rs | Xl | Xd | Xd_tr | Xd_subtr | Xq | Xq_tr | Xq_subtr | Tdo_tr | Tdo_subtr | Tqo_tr | Tqo_subtr | Rtr | Xtr | Rsnb | exciter | pss | govturb | H | D

## VSC
number | bus | Vn | Sn | Area | SyncArea | state | P | Q | V | theta | type | mode
1 | 18 | 13.8 | 1 | 1 | 1 | 1 | 0.2 | 0 | 1 | 0 | 2 | GFOL
2 | 22 | 13.8 | 1 | 1 | 1 | 1 | 0.2 | 0 | 1 | 0 | 2 | GFOL
3 | 25 | 13.8 | 1 | 1 | 1 | 1 | 0.2 | 0 | 1 | 0 | 2 | GFOL
4 | 33 | 13.8 | 1 | 1 | 1 | 1 | 0.2 | 0 | 1 | 0 | 2 | GFOL

## IPC
number | bus | busdc | Vn | Vdcn | Sn | Area | SyncArea | AreaDC | state | P | Pdc | Q | V | Vdc | theta | type | typedc | mode

## b2b
bus1 | bus2 | P1 | Q1 | P2 | Q2 | V1 | V2 | Vdc | type | R1 | X1 | R2 | X2 | Rdc | kf1 | kv1 | kf2 | kv2

## user
number | bus | element | Sn | Area | state | P | Q | V | theta | type | Rtr | Xtr

## PF
bus | Area | SyncArea | Vm | theta
1 | 1 | 1 | 1 | 0
2 | 1 | 1 | 1 | 0
3 | 1 | 1 | 1 | 0
4 | 1 | 1 | 1 | 0
5 | 1 | 1 | 1 | 0
6 | 1 | 1 | 1 | 0
7 | 1 | 1 | 1 | 0
8 | 1 | 1 | 1 | 0
9 | 1 | 1 | 1 | 0
10 | 1 | 1 | 1 | 0
11 | 1 | 1 | 1 | 0
12 | 1 | 1 | 1 | 0
13 | 1 | 1 | 1 | 0
14 | 1 | 1 | 1 | 0
15 | 1 | 1 | 1 | 0
16 | 1 | 1 | 1 | 0
17 | 1 | 1 | 1 | 0
18 | 1 | 1 | 1 | 0
19 | 1 | 1 | 1 | 0
20 | 1 | 1 | 1 | 0
21 | 1 | 1 | 1 | 0
22 | 1 | 1 | 1 | 0
23 | 1 | 1 | 1 | 0
24 | 1 | 1 | 1 | 0
25 | 1 | 1 | 1 | 0
26 | 1 | 1 | 1 | 0
27 | 1 | 1 | 1 | 0
28 | 1 | 1 | 1 | 0
29 | 1 | 1 | 1 | 0
30 | 1 | 1 | 1 | 0
31 | 1 | 1 | 1 | 0
32 | 1 | 1 | 1 | 0
33 | 1 | 1 | 1 | 0

## PF_DC
bus | Area | Vm

## CASE
bus | SG | GFOR | GFOL | alfa | beta

## sim
Type | solver | Tsample_s | Ts_s | Tsim_s | tstep_s | step_factor
Discrete | ode1 | 1e-05 | 1e-05 | 0.2 | 0.05 | 0.01