## data_global
AREA | BASKV | Sb_MVA | f_Hz | ref_bus | ref_element
1 | 230 | 100 | 50 | 1 | UNDEFINED

## results_bus
I | BASKV | IDE | AREA | VM | VA | Region
1 | 230 | 3 | 1 | 1.0258 | 0 | 1
2 | 230 | 1 | 1 | 0.99563 | -1.772 | 1
3 | 230 | 1 | 1 | 1.0127 | -1.4706 | 1
4 | 230 | 2 | 1 | 1.0258 | 5.9365 | 1
5 | 230 | 1 | 1 | 1.0159 | 2.9444 | 1
6 | 230 | 2 | 1 | 1.0324 | 4.1836 | 1

## branch
I | J | R | X | B | STAT | Region
1 | 2 | 0.01 | 0.085 | 0.176 | 1 | 1
1 | 3 | 0.017 | 0.092 | 0.158 | 1 | 1
2 | 4 | 0.032 | 0.161 | 0.306 | 1 | 1
3 | 6 | 0.039 | 0.17 | 0.358 | 1 | 1
4 | 5 | 0.0085 | 0.072 | 0.149 | 1 | 1
5 | 6 | 0.0119 | 0.1008 | 0.209 | 1 | 1

## load
I | AREA | PL | QL | IP | IQ | YP | YQ | STAT | P | Q | type | Region
2 | 1 | 125 | 50 | 0 | 0 | 0 | 0 | 1 | 1.25 | 0.5 | PQ | 1
3 | 1 | 90 | 30 | 0 | 0 | 0 | 0 | 1 | 0.9 | 0.3 | PQ | 1
5 | 1 | 100 | 35 | 0 | 0 | 0 | 0 | 1 | 1 | 0.35 | PQ | 1

## generator
I | AREA | PG | QG | MBASE | STAT | BASKV | Region
1 | 1 | 71.641 | 23.925 | 260 | 1 | 230 | 1
4 | 1 | 163 | -9.176 | 310 | 1 | 230 | 1
6 | 1 | 85 | -14.959 | 280 | 1 | 230 | 1

## trafo
I | J | CZ | R12 | X12 | SBASE12 | STAT