## global
Vb_kV | Sb_MVA | f_Hz
138 | 100 | 50

## AC-NET
number | bus_from | bus_to | R | X | B
1 | 1 | 2 | 0.0303 | 0.0999 | 0.0254
2 | 1 | 3 | 0.0129 | 0.0424 | 0.01082
3 | 2 | 12 | 0.0187 | 0.0616 | 0.01572
4 | 3 | 5 | 0.0241 | 0.108 | 0.0284
5 | 3 | 12 | 0.0484 | 0.16 | 0.0406
6 | 4 | 5 | 0.00176 | 0.00798 | 0.0021
7 | 4 | 11 | 0.0209 | 0.0688 | 0.01748
8 | 5 | 6 | 0.0119 | 0.054 | 0.01426
9 | 5 | 11 | 0.0203 | 0.0682 | 0.01738
10 | 6 | 7 | 0.00459 | 0.0208 | 0.0055
11 | 7 | 12 | 0.00862 | 0.034 | 0.00874
12 | 8 | 30 | 0.00431 | 0.0504 | 0.514
13 | 11 | 12 | 0.00595 | 0.0196 | 0.00502
14 | 11 | 13 | 0.02225 | 0.0731 | 0.01876
15 | 12 | 14 | 0.0215 | 0.0707 | 0.01816
16 | 12 | 16 | 0.0212 | 0.0834 | 0.0214
17 | 12 | 117 | 0.0329 | 0.14 | 0.0358
18 | 13 | 15 | 0.0744 | 0.2444 | 0.06268
19 | 14 | 15 | 0.0595 | 0.195 | 0.0502
20 | 15 | 17 | 0.0132 | 0.0437 | 0.0444
21 | 15 | 19 | 0.012 | 0.0394 | 0.0101
22 | 15 | 33 | 0.038 | 0.1244 | 0.03194
23 | 16 | 17 | 0.0454 | 0.1801 | 0.0466
24 | 17 | 18 | 0.0123 | 0.0505 | 0.01298
25 | 17 | 31 | 0.0474 | 0.1563 | 0.0399
26 | 17 | 113 | 0.00913 | 0.0301 | 0.00768
27 | 18 | 19 | 0.01119 | 0.0493 | 0.01142
28 | 19 | 20 | 0.0252 | 0.117 | 0.0298
29 | 19 | 34 | 0.0752 | 0.247 | 0.0632
30 | 20 | 21 | 0.0183 | 0.0849 | 0.0216
31 | 21 | 22 | 0.0209 | 0.097 | 0.0246
32 | 22 | 23 | 0.0342 | 0.159 | 0.0404
33 | 23 | 24 | 0.0135 | 0.0492 | 0.0498
34 | 23 | 25 | 0.0156 | 0.08 | 0.0864
35 | 23 | 32 | 0.0317 | 0.1153 | 0.1173
36 | 24 | 70 | 0.00221 | 0.4115 | 0.10198
37 | 24 | 72 | 0.0488 | 0.196 | 0.0488
38 | 25 | 27 | 0.0318 | 0.163 | 0.1764
39 | 26 | 30 | 0.00799 | 0.086 | 0.908
40 | 27 | 28 | 0.01913 | 0.0855 | 0.0216
41 | 27 | 32 | 0.0229 | 0.0755 | 0.01926
42 | 27 | 115 | 0.0164 | 0.0741 | 0.01972
43 | 28 | 29 | 0.0237 | 0.0943 | 0.0238
44 | 29 | 31 | 0.0108 | 0.0331 | 0.0083
45 | 30 | 38 | 0.00464 | 0.054 | 0.422
46 | 31 | 32 | 0.0298 | 0.0985 | 0.0251
47 | 32 | 113 | 0.0615 | 0.203 | 0.0518
48 | 32 | 114 | 0.0135 | 0.0612 | 0.01628
49 | 33 | 37 | 0.0415 | 0.142 | 0.0366
50 | 34 | 36 | 0.00871 | 0.0268 | 0.00568
51 | 34 | 37 | 0.00256 | 0.0094 | 0.00984
52 | 34 | 43 | 0.0413 | 0.1681 | 0.04226
53 | 35 | 36 | 0.00224 | 0.0102 | 0.00268
54 | 35 | 37 | 0.011 | 0.0497 | 0.01318
55 | 37 | 39 | 0.0321 | 0.106 | 0.027
56 | 37 | 40 | 0.0593 | 0.168 | 0.042
57 | 38 | 65 | 0.00901 | 0.0986 | 1.046
58 | 39 | 40 | 0.0184 | 0.0605 | 0.01552
59 | 40 | 41 | 0.0145 | 0.0487 | 0.01222
60 | 40 | 42 | 0.0555 | 0.183 | 0.0466
61 | 41 | 42 | 0.041 | 0.135 | 0.0344
62 | 42 | 49 | 0.03575 | 0.1615 | 0.172
63 | 43 | 44 | 0.0608 | 0.2454 | 0.06068
64 | 44 | 45 | 0.0224 | 0.0901 | 0.0224
65 | 45 | 46 | 0.04 | 0.1356 | 0.0332
66 | 45 | 49 | 0.0684 | 0.186 | 0.0444
67 | 46 | 47 | 0.038 | 0.127 | 0.0316
68 | 46 | 48 | 0.0601 | 0.189 | 0.0472
69 | 47 | 49 | 0.0191 | 0.0625 | 0.01604
70 | 47 | 69 | 0.0844 | 0.2778 | 0.07092
71 | 48 | 49 | 0.0179 | 0.0505 | 0.01258
72 | 49 | 50 | 0.0267 | 0.0752 | 0.01874
73 | 49 | 51 | 0.0486 | 0.137 | 0.0342
74 | 49 | 54 | 0.039932 | 0.14507 | 0.1468
75 | 49 | 66 | 0.009 | 0.04595 | 0.0496
76 | 49 | 69 | 0.0985 | 0.324 | 0.0828
77 | 50 | 57 | 0.0474 | 0.134 | 0.0332
78 | 51 | 52 | 0.0203 | 0.0588 | 0.01396
79 | 51 | 58 | 0.0255 | 0.0719 | 0.01788
80 | 52 | 53 | 0.0405 | 0.1635 | 0.04058
81 | 53 | 54 | 0.0263 | 0.122 | 0.031
82 | 54 | 55 | 0.0169 | 0.0707 | 0.0202
83 | 54 | 56 | 0.00275 | 0.00955 | 0.00732
84 | 54 | 59 | 0.0503 | 0.2293 | 0.0598
85 | 55 | 56 | 0.00488 | 0.0151 | 0.00374
86 | 55 | 59 | 0.04739 | 0.2158 | 0.05646
87 | 56 | 57 | 0.0343 | 0.0966 | 0.0242
88 | 56 | 58 | 0.0343 | 0.0966 | 0.0242
89 | 56 | 59 | 0.040697 | 0.12243 | 0.1105
90 | 59 | 60 | 0.0317 | 0.145 | 0.0376
91 | 59 | 61 | 0.0328 | 0.15 | 0.0388
92 | 60 | 61 | 0.00264 | 0.0135 | 0.01456
93 | 60 | 62 | 0.0123 | 0.0561 | 0.01468
94 | 61 | 62 | 0.00824 | 0.0376 | 0.0098
95 | 62 | 66 | 0.0482 | 0.218 | 0.0578
96 | 62 | 67 | 0.0258 | 0.117 | 0.031
97 | 63 | 64 | 0.00172 | 0.02 | 0.216
98 | 64 | 65 | 0.00269 | 0.0302 | 0.38
99 | 65 | 68 | 0.00138 | 0.016 | 0.638
100 | 66 | 67 | 0.0224 | 0.1015 | 0.02682
101 | 68 | 81 | 0.00175 | 0.0202 | 0.808
102 | 69 | 70 | 0.03 | 0.127 | 0.122
103 | 69 | 75 | 0.0405 | 0.122 | 0.124
104 | 69 | 77 | 0.0309 | 0.101 | 0.1038
105 | 70 | 71 | 0.00882 | 0.0355 | 0.00878
106 | 70 | 74 | 0.0401 | 0.1323 | 0.03368
107 | 70 | 75 | 0.0428 | 0.141 | 0.036
108 | 71 | 72 | 0.0446 | 0.18 | 0.04444
109 | 71 | 73 | 0.00866 | 0.0454 | 0.01178
110 | 74 | 75 | 0.0123 | 0.0406 | 0.01034
111 | 75 | 77 | 0.0601 | 0.1999 | 0.04978
112 | 75 | 118 | 0.0145 | 0.0481 | 0.01198
113 | 76 | 77 | 0.0444 | 0.148 | 0.0368
114 | 76 | 118 | 0.0164 | 0.0544 | 0.01356
115 | 77 | 78 | 0.00376 | 0.0124 | 0.01264
116 | 77 | 80 | 0.01088 | 0.033209 | 0.07
117 | 77 | 82 | 0.0298 | 0.0853 | 0.08174
118 | 78 | 79 | 0.00546 | 0.0244 | 0.00648
119 | 79 | 80 | 0.0156 | 0.0704 | 0.0187
120 | 80 | 96 | 0.0356 | 0.182 | 0.0494
121 | 80 | 97 | 0.0183 | 0.0934 | 0.0254
122 | 80 | 98 | 0.0238 | 0.108 | 0.0286
123 | 80 | 99 | 0.0454 | 0.206 | 0.0546
124 | 82 | 83 | 0.0112 | 0.03665 | 0.03796
125 | 82 | 96 | 0.0162 | 0.053 | 0.0544
126 | 83 | 84 | 0.0625 | 0.132 | 0.0258
127 | 83 | 85 | 0.043 | 0.148 | 0.0348
128 | 84 | 85 | 0.0302 | 0.0641 | 0.01234
129 | 85 | 86 | 0.035 | 0.123 | 0.0276
130 | 85 | 88 | 0.02 | 0.102 | 0.0276
131 | 85 | 89 | 0.0239 | 0.173 | 0.047
132 | 88 | 89 | 0.0139 | 0.0712 | 0.01934
133 | 89 | 90 | 0.016379 | 0.065169 | 0.1588
134 | 89 | 92 | 0.0079858 | 0.038293 | 0.0962
135 | 90 | 91 | 0.0254 | 0.0836 | 0.0214
136 | 91 | 92 | 0.0387 | 0.1272 | 0.03268
137 | 92 | 93 | 0.0258 | 0.0848 | 0.0218
138 | 92 | 94 | 0.0481 | 0.158 | 0.0406
139 | 92 | 100 | 0.0648 | 0.295 | 0.0472
140 | 92 | 102 | 0.0123 | 0.0559 | 0.01464
141 | 93 | 94 | 0.0223 | 0.0732 | 0.01876
142 | 94 | 95 | 0.0132 | 0.0434 | 0.0111
143 | 94 | 96 | 0.0269 | 0.0869 | 0.023
144 | 94 | 100 | 0.0178 | 0.058 | 0.0604
145 | 95 | 96 | 0.0171 | 0.0547 | 0.01474
146 | 96 | 97 | 0.0173 | 0.0885 | 0.024
147 | 98 | 100 | 0.0397 | 0.179 | 0.0476
148 | 99 | 100 | 0.018 | 0.0813 | 0.0216
149 | 100 | 101 | 0.0277 | 0.1262 | 0.0328
150 | 100 | 103 | 0.016 | 0.0525 | 0.0536
151 | 100 | 104 | 0.0451 | 0.204 | 0.0541
152 | 100 | 106 | 0.0605 | 0.229 | 0.062
153 | 101 | 102 | 0.0246 | 0.112 | 0.0294
154 | 103 | 104 | 0.0466 | 0.1584 | 0.0407
155 | 103 | 105 | 0.0535 | 0.1625 | 0.0408
156 | 103 | 110 | 0.03906 | 0.1813 | 0.0461
157 | 104 | 105 | 0.00994 | 0.0378 | 0.00986
158 | 105 | 106 | 0.014 | 0.0547 | 0.01434
159 | 105 | 107 | 0.053 | 0.183 | 0.0472
160 | 105 | 108 | 0.0261 | 0.0703 | 0.01844
161 | 106 | 107 | 0.053 | 0.183 | 0.0472
162 | 108 | 109 | 0.0105 | 0.0288 | 0.0076
163 | 109 | 110 | 0.0278 | 0.0762 | 0.0202
164 | 110 | 112 | 0.0247 | 0.064 | 0.062
165 | 114 | 115 | 0.0023 | 0.0104 | 0.00276

## DC-NET
number | bus_from | bus_to | Ra | Rb | Rc | La | Lb | Lc | C | G

## trafo
number | bus_from | bus_to | R | X | B | tap_module | tap_angle
1 | 61 | 64 | 0 | 0.0001 | 0 | 1 | 0
2 | 65 | 66 | 0 | 0.0001 | 0 | 1 | 0
3 | 68 | 69 | 0 | 0.0001 | 0 | 1 | 0
4 | 80 | 81 | 0 | 0.0001 | 0 | 1 | 0
5 | 37 | 38 | 0 | 0.0001 | 0 | 1 | 0
6 | 17 | 30 | 0 | 0.0001 | 0 | 1 | 0
7 | 59 | 63 | 0 | 0.0001 | 0 | 1 | 0
8 | 25 | 26 | 0 | 0.0001 | 0 | 1 | 0
9 | 5 | 8 | 0 | 0.0001 | 0 | 1 | 0

## load
number | bus | R | X | P | Q
1 | 1 | 1.8364 | 11.4142 | 0.54454 | 0.08761
2 | 2 | 4.7456 | 10.6293 | 0.21072 | 0.09408
3 | 3 | 2.4124 | 9.3932 | 0.41452 | 0.10646
4 | 4 | 3.1726 | 8.0147 | 0.3152 | 0.12477
5 | 6 | 1.8254 | 4.348 | 0.54784 | 0.22999
6 | 7 | 5.0229 | 48.4262 | 0.19909 | 0.02065
7 | 11 | 1.3612 | 4.1895 | 0.73467 | 0.23869
8 | 12 | 2.0542 | 9.8902 | 0.4868 | 0.10111
9 | 13 | 2.7553 | 5.8197 | 0.36294 | 0.17183
10 | 14 | 6.8399 | 97.4659 | 0.1462 | 0.01026
11 | 15 | 1.0438 | 3.1223 | 0.95807 | 0.32028
12 | 16 | 3.8266 | 9.7116 | 0.26133 | 0.10297
13 | 17 | 8.742 | 32.7869 | 0.11439 | 0.0305
14 | 18 | 1.5611 | 2.7393 | 0.64056 | 0.36506
15 | 19 | 2.0795 | 3.7182 | 0.48089 | 0.26895
16 | 20 | 5.1624 | 30.6091 | 0.19371 | 0.03267
17 | 21 | 6.6339 | 11.4469 | 0.15074 | 0.08736
18 | 22 | 9.3642 | 18.6254 | 0.10679 | 0.05369
19 | 23 | 13.6911 | 32.5415 | 0.07304 | 0.03073
20 | 27 | 1.5282 | 7.3319 | 0.65435 | 0.13639
21 | 28 | 5.5215 | 13.369 | 0.18111 | 0.0748
22 | 29 | 3.9067 | 23.3155 | 0.25597 | 0.04289
23 | 31 | 2.188 | 3.4812 | 0.45703 | 0.28726
24 | 32 | 1.6159 | 4.1945 | 0.61884 | 0.23841
25 | 33 | 4.0833 | 10.4112 | 0.2449 | 0.09605
26 | 34 | 1.6267 | 3.7607 | 0.61475 | 0.26591
27 | 35 | 2.9143 | 10.9135 | 0.34313 | 0.09163
28 | 36 | 3.1072 | 5.7934 | 0.32183 | 0.17261
29 | 37 | 3.7801 | 9.4697 | 0.26454 | 0.1056
30 | 40 | 4.99 | 4.3305 | 0.2004 | 0.23092
31 | 41 | 2.6768 | 9.8087 | 0.37358 | 0.10195
32 | 42 | 2.6932 | 4.3174 | 0.3713 | 0.23162
33 | 43 | 5.5322 | 14.1643 | 0.18076 | 0.0706
34 | 44 | 6.1455 | 12.0861 | 0.16272 | 0.08274
35 | 45 | 1.866 | 4.4456 | 0.53592 | 0.22494
36 | 46 | 3.6429 | 10.4037 | 0.27451 | 0.09612
37 | 48 | 5.1504 | 9.6451 | 0.19416 | 0.10368
38 | 49 | 1.1954 | 3.6053 | 0.83654 | 0.27737
39 | 50 | 6.0632 | 26.5604 | 0.16493 | 0.03765
40 | 51 | 5.9784 | 12.9099 | 0.16727 | 0.07746
41 | 52 | 5.6221 | 20.4792 | 0.17787 | 0.04883
42 | 53 | 4.4072 | 9.3406 | 0.2269 | 0.10706
43 | 54 | 0.9115 | 3.3153 | 1.0971 | 0.30163
44 | 55 | 1.62 | 4.7348 | 0.61728 | 0.2112
45 | 56 | 1.219 | 5.8248 | 0.82036 | 0.17168
46 | 57 | 8.5368 | 34.9773 | 0.11714 | 0.02859
47 | 58 | 8.4789 | 34.5066 | 0.11794 | 0.02898
48 | 59 | 0.36823 | 0.92071 | 2.7157 | 1.0861
49 | 60 | 1.3144 | 35.0385 | 0.76082 | 0.02854
50 | 62 | 1.3291 | 7.4811 | 0.75239 | 0.13367
51 | 66 | 2.6667 | 6.0089 | 0.375 | 0.16642
52 | 67 | 3.6653 | 15.0466 | 0.27283 | 0.06646
53 | 70 | 1.5419 | 5.1781 | 0.64855 | 0.19312
54 | 74 | 1.4499 | 3.6002 | 0.6897 | 0.27776
55 | 75 | 2.1175 | 9.0041 | 0.47226 | 0.11106
56 | 76 | 1.465 | 2.7568 | 0.68258 | 0.36274
57 | 77 | 1.653 | 3.6313 | 0.60495 | 0.27538
58 | 78 | 1.4103 | 3.8565 | 0.70905 | 0.2593
59 | 79 | 2.5613 | 3.1183 | 0.39042 | 0.32069
60 | 80 | 0.78462 | 4.0016 | 1.2745 | 0.2499
61 | 82 | 1.8471 | 3.6847 | 0.54139 | 0.27139
62 | 83 | 4.9885 | 9.9542 | 0.20046 | 0.10046
63 | 84 | 9.1575 | 14.497 | 0.1092 | 0.06898
64 | 85 | 4.249 | 6.9324 | 0.23535 | 0.14425
65 | 86 | 4.7694 | 10.0311 | 0.20967 | 0.09969
66 | 88 | 2.1309 | 10.4613 | 0.46929 | 0.09559
67 | 90 | 1.3103 | 2.4872 | 0.76316 | 0.40206
68 | 92 | 1.5846 | 10.609 | 0.63107 | 0.09426
69 | 93 | 8.4069 | 14.5391 | 0.11895 | 0.06878
70 | 94 | 3.3327 | 6.2473 | 0.30006 | 0.16007
71 | 95 | 2.3426 | 3.1228 | 0.42687 | 0.32023
72 | 96 | 2.6052 | 6.5334 | 0.38385 | 0.15306
73 | 97 | 6.6627 | 11.0975 | 0.15009 | 0.09011
74 | 98 | 2.9656 | 12.7081 | 0.3372 | 0.07869
75 | 100 | 2.7838 | 5.8938 | 0.35922 | 0.16967
76 | 101 | 4.6247 | 6.9013 | 0.21623 | 0.1449
77 | 102 | 20.5002 | 35.014 | 0.04878 | 0.02856
78 | 103 | 4.4397 | 6.5172 | 0.22524 | 0.15344
79 | 104 | 2.6621 | 4.0933 | 0.37564 | 0.2443
80 | 105 | 3.2814 | 3.9798 | 0.30475 | 0.25127
81 | 106 | 2.354 | 6.4037 | 0.42481 | 0.15616
82 | 107 | 3.6415 | 8.664 | 0.27461 | 0.11542
83 | 108 | 50.9684 | 103.8422 | 0.01962 | 0.00963
84 | 109 | 12.7535 | 34.6981 | 0.07841 | 0.02882
85 | 110 | 2.6334 | 3.5158 | 0.37974 | 0.28443
86 | 112 | 4.1601 | 8.3202 | 0.24038 | 0.12019
87 | 114 | 11.8287 | 31.7158 | 0.08454 | 0.03153
88 | 115 | 4.2974 | 13.552 | 0.2327 | 0.07379
89 | 117 | 4.7495 | 11.9746 | 0.21055 | 0.08351
90 | 118 | 2.9977 | 6.524 | 0.33359 | 0.15328

## TH
number | bus | P | Q | V | type | R | L

## SG
number | bus | P | Q | V | type | Sn | Vn | fn | R | genType | K_hp | tau_lp | H | H1 | H2 | H3 | H4 | H5 | T2 | T3 | T4 | T5 | F2 | F3 | F4 | F5 | K12 | K23 | K34 | K45 | D1 | D2 | D3 | D4 | D5 | KA | TA | TB | TC | Rs_pu | Xl | Xd | Xd_tr | Xd_subtr | Xq | Xq_tr | Xq_subtr | Tdo_tr | Tdo_subtr | Tqo_tr | Tqo_subtr | Sb_MVA | Vb_ll_rms

## STATCOM
number | bus | P | Q | V | type | fn | Vac_ll_rms | Sn | trafo | Req | Leq | trafo | rm_trafo | xm_trafo | kpPLL | kiPLL | kpIs | kiIs | KfeedVac | kiVac | tVac | delay

## VSC
number | bus | P | Q | V | type

## MMC-Pac-GFll
number | NodeAC | NodeDC | trafo | join_trafo | f | vDC | Vn | Sn | Carm | Rc | Lc | Ra | La | Rtrafo | Ltrafo | kpPLL | kiPLL | kpIs | kiIs | kpIsum | kiIsum | kpEt | kiEt | kpPac | kiPac | kpQ | kiQ | kpVac | tPac | tQ | tVac | delay

## MMC-Vdc-GFll
number | NodeAC | NodeDC | trafo | join_trafo | f | vDC | Vn | Sn | Carm | Rc | Lc | Ra | La | Rtrafo | Ltrafo | kpPLL | kiPLL | kpIs | kiIs | kpIsum | kiIsum | kpEt | kiEt | kpVdc | kiVdc | kpQ | kiQ | kpVac | tQ | tVac | delay

## b2b
bus1 | bus2 | P1 | Q1 | P2 | Q2 | V1 | V2 | Vdc | type

## user
number | bus | P | Q | V | delta | type | element | Sb | Vb
1 | 12 |  |  |  |  | 1 | SG | 360 | 138
2 | 19 |  |  |  |  | 1 | SG | 40 | 138
3 | 31 |  |  |  |  | 1 | SG | 40 | 138
4 | 32 |  |  |  |  | 1 | SG | 120 | 138
5 | 34 |  |  |  |  | 1 | SG | 50 | 138
6 | 36 |  |  |  |  | 1 | SG | 120 | 138
7 | 40 |  |  |  |  | 1 | SG | 40 | 138
8 | 46 |  |  |  |  | 1 | SG | 120 | 138
9 | 49 |  |  |  |  | 1 | SG | 300 | 138
10 | 54 |  |  |  |  | 1 | SG | 300 | 138
11 | 59 |  |  |  |  | 1 | SG | 230 | 138
12 | 65 |  |  |  |  | 0 | SG | 610 | 345
13 | 70 |  |  |  |  | 1 | SG | 100 | 138
14 | 72 |  |  |  |  | 1 | SG | 40 | 138
15 | 73 |  |  |  |  | 1 | SG | 40 | 138
16 | 76 |  |  |  |  | 1 | SG | 120 | 138
17 | 77 |  |  |  |  | 1 | SG | 130 | 138
18 | 80 |  |  |  |  | 1 | SG | 340 | 138
19 | 85 |  |  |  |  | 1 | SG | 50 | 138
20 | 89 |  |  |  |  | 1 | SG | 230 | 138
21 | 90 |  |  |  |  | 1 | SG | 30 | 138
22 | 92 |  |  |  |  | 1 | SG | 340 | 138
23 | 100 |  |  |  |  | 1 | SG | 350 | 138
24 | 105 |  |  |  |  | 1 | SG | 120 | 138
25 | 107 |  |  |  |  | 1 | SG | 30 | 138
26 | 110 |  |  |  |  | 1 | SG | 70 | 138
27 | 112 |  |  |  |  | 1 | SG | 120 | 138
28 | 113 |  |  |  |  | 1 | SG | 120 | 138
29 | 12 |  |  |  |  | 1 | GFOR | 360 | 138
30 | 19 |  |  |  |  | 1 | GFOR | 40 | 138
31 | 31 |  |  |  |  | 1 | GFOR | 40 | 138
32 | 32 |  |  |  |  | 1 | GFOR | 120 | 138
33 | 34 |  |  |  |  | 1 | GFOR | 50 | 138
34 | 36 |  |  |  |  | 1 | GFOR | 120 | 138
35 | 40 |  |  |  |  | 1 | GFOR | 40 | 138
36 | 46 |  |  |  |  | 1 | GFOR | 120 | 138
37 | 49 |  |  |  |  | 1 | GFOR | 300 | 138
38 | 54 |  |  |  |  | 1 | GFOR | 300 | 138
39 | 59 |  |  |  |  | 1 | GFOR | 230 | 138
40 | 65 |  |  |  |  | 1 | GFOR | 610 | 345
41 | 70 |  |  |  |  | 1 | GFOR | 100 | 138
42 | 72 |  |  |  |  | 1 | GFOR | 40 | 138
43 | 73 |  |  |  |  | 1 | GFOR | 40 | 138
44 | 76 |  |  |  |  | 1 | GFOR | 120 | 138
45 | 77 |  |  |  |  | 1 | GFOR | 130 | 138
46 | 80 |  |  |  |  | 1 | GFOR | 340 | 138
47 | 85 |  |  |  |  | 1 | GFOR | 50 | 138
48 | 89 |  |  |  |  | 1 | GFOR | 230 | 138
49 | 90 |  |  |  |  | 1 | GFOR | 30 | 138
50 | 92 |  |  |  |  | 1 | GFOR | 340 | 138
51 | 100 |  |  |  |  | 1 | GFOR | 350 | 138
52 | 105 |  |  |  |  | 1 | GFOR | 120 | 138
53 | 107 |  |  |  |  | 1 | GFOR | 30 | 138
54 | 110 |  |  |  |  | 1 | GFOR | 70 | 138
55 | 112 |  |  |  |  | 1 | GFOR | 120 | 138
56 | 113 |  |  |  |  | 1 | GFOR | 120 | 138
57 | 12 |  |  |  |  | 1 | GFOL | 360 | 138
58 | 19 |  |  |  |  | 1 | GFOL | 40 | 138
59 | 31 |  |  |  |  | 1 | GFOL | 40 | 138
60 | 32 |  |  |  |  | 1 | GFOL | 120 | 138
61 | 34 |  |  |  |  | 1 | GFOL | 50 | 138
62 | 36 |  |  |  |  | 1 | GFOL | 120 | 138
63 | 40 |  |  |  |  | 1 | GFOL | 40 | 138
64 | 46 |  |  |  |  | 1 | GFOL | 120 | 138
65 | 49 |  |  |  |  | 1 | GFOL | 300 | 138
66 | 54 |  |  |  |  | 1 | GFOL | 300 | 138
67 | 59 |  |  |  |  | 1 | GFOL | 230 | 138
68 | 70 |  |  |  |  | 1 | GFOL | 100 | 138
69 | 72 |  |  |  |  | 1 | GFOL | 40 | 138
70 | 73 |  |  |  |  | 1 | GFOL | 40 | 138
71 | 76 |  |  |  |  | 1 | GFOL | 120 | 138
72 | 77 |  |  |  |  | 1 | GFOL | 130 | 138
73 | 80 |  |  |  |  | 1 | GFOL | 340 | 138
74 | 85 |  |  |  |  | 1 | GFOL | 50 | 138
75 | 89 |  |  |  |  | 1 | GFOL | 230 | 138
76 | 90 |  |  |  |  | 1 | GFOL | 30 | 138
77 | 92 |  |  |  |  | 1 | GFOL | 340 | 138
78 | 100 |  |  |  |  | 1 | GFOL | 350 | 138
79 | 105 |  |  |  |  | 1 | GFOL | 120 | 138
80 | 107 |  |  |  |  | 1 | GFOL | 30 | 138
81 | 110 |  |  |  |  | 1 | GFOL | 70 | 138
82 | 112 |  |  |  |  | 1 | GFOL | 120 | 138
83 | 113 |  |  |  |  | 1 | GFOL | 120 | 138

## PF
bus | Vm | theta
1 | 0.99423 | -28.717
2 | 1.0075 | -27.1209
3 | 0.99876 | -28.1268
4 | 1.0105 | -26.1489
5 | 1.0118 | -26.0026
6 | 1.0076 | -26.7039
7 | 1.0131 | -26.3869
8 | 0.98237 | -25.9966
11 | 1.0115 | -26.2899
12 | 1.0249 | -25.5178
13 | 0.99438 | -26.8993
14 | 1.0164 | -25.6822
15 | 0.99721 | -24.4258
16 | 1.0156 | -25.4792
17 | 1.0211 | -22.9344
18 | 0.99429 | -24.2748
19 | 0.99337 | -24.0429
20 | 0.98654 | -24.8291
21 | 0.9858 | -24.4554
22 | 0.99449 | -23.2657
23 | 1.0173 | -20.459
24 | 1.0216 | -16.678
25 | 1.0277 | -22.5385
26 | 1.0076 | -22.5391
27 | 1.0059 | -25.3307
28 | 0.99665 | -25.8178
29 | 0.99541 | -25.4363
30 | 0.98189 | -22.9279
31 | 0.99885 | -24.8292
32 | 1.0121 | -23.5933
33 | 0.99712 | -21.5284
34 | 1.0188 | -16.6782
35 | 1.0209 | -16.4486
36 | 1.0226 | -16.2539
37 | 1.0206 | -16.494
38 | 0.98616 | -16.4886
39 | 1.0069 | -15.1071
40 | 0.99801 | -14.2742
41 | 0.99041 | -14.1832
42 | 0.9965 | -11.2061
43 | 0.99577 | -14.7143
44 | 0.98331 | -9.2136
45 | 0.98895 | -6.3846
46 | 1.02 | -1.7367
47 | 1.0319 | -2.2924
48 | 1.03 | -2.4546
49 | 1.04 | -2.1843
50 | 1.0308 | -3.4455
51 | 1.0163 | -4.928
52 | 1.0119 | -5.506
53 | 1.0136 | -5.5338
54 | 1.03 | -4.1175
55 | 1.0206 | -4.914
56 | 1.0239 | -4.671
57 | 1.0244 | -4.5227
58 | 1.0175 | -5.0844
59 | 1.02 | -4.0004
60 | 1.0252 | -3.7666
61 | 1.0281 | -3.1818
62 | 1.0234 | -3.7203
63 | 1.02 | -3.9961
64 | 1.0281 | -3.1753
65 | 1.04 | 0
66 | 1.04 | -0.0108
67 | 1.0263 | -2.5169
68 | 1.0346 | 1.3804
69 | 1.0346 | 1.3736
70 | 1.0176 | -2.9049
71 | 1.0241 | -3.3411
72 | 1.02 | -8.1239
73 | 1.0321 | -2.6621
74 | 0.98594 | -3.0264
75 | 0.99522 | -1.6309
76 | 0.99622 | 1.1906
77 | 1.0084 | 3.5393
78 | 1.0013 | 3.1269
79 | 0.99892 | 3.1825
80 | 1.02 | 4.6136
81 | 1.0201 | 4.5979
82 | 0.99744 | 7.5286
83 | 0.99769 | 9.2474
84 | 1.0073 | 12.4139
85 | 1.0197 | 14.225
86 | 1.0016 | 12.9451
88 | 1.0228 | 17.2192
89 | 1.04 | 21.0547
90 | 1.0221 | 19.7185
91 | 1.0265 | 20.427
92 | 1.03 | 21.5566
93 | 1.0088 | 17.8763
94 | 0.99979 | 15.041
95 | 0.9839 | 12.0701
96 | 0.98997 | 9.3406
97 | 0.99941 | 6.6496
98 | 1.0083 | 8.7223
99 | 1.0231 | 14.7851
100 | 1.03 | 18.7822
101 | 1.0174 | 19.144
102 | 1.025 | 20.6614
103 | 1.0211 | 19.6792
104 | 1.0116 | 19.5924
105 | 1.0172 | 20.4201
106 | 1.0122 | 19.1411
107 | 1.0196 | 19.2607
108 | 1.0192 | 21.7254
109 | 1.0203 | 22.2914
110 | 1.027 | 24.0878
112 | 1.04 | 26.7437
113 | 1.0205 | -21.4605
114 | 1.0043 | -24.867
115 | 1.0034 | -25.038
117 | 1.0083 | -27.0443
118 | 0.98925 | -0.7348

## CASE
bus | bus_real | P | Q | V | SG | GFOR | GFOL | alfa | beta
12 | 12 | 3 | 1.2038 | 1.0249 | 0.5 | 0.375 | 0.125 | 0.5 | 0.25
19 | 19 | 0.3 | 0.15521 | 0.99337 | 0.5 | 0.375 | 0.125
31 | 31 | 0.3 | 0.12545 | 0.99885 | 0.5 | 0.375 | 0.125
32 | 32 | 1 | 0.32017 | 1.0121 | 0.5 | 0.375 | 0.125
34 | 34 | 0.3 | 0.23729 | 1.0188 | 0.5 | 0.375 | 0.125
36 | 36 | 1 | 0.31398 | 1.0226 | 0.5 | 0.375 | 0.125
40 | 40 | 0.3 | 0.03103 | 0.99801 | 0.5 | 0.375 | 0.125
46 | 46 | 1 | -0.06257 | 1.02 | 0.5 | 0.375 | 0.125
49 | 49 | 2.5 | 0.85681 | 1.04 | 0.5 | 0.375 | 0.125
54 | 54 | 2.5 | 0.72515 | 1.03 | 0.5 | 0.375 | 0.125
59 | 59 | 2 | 0.3389 | 1.02 | 0.5 | 0.375 | 0.125
65 | 65 | 5.4712 | 0.4157 | 1.04 | 0.5 | 0.5 | 0
70 | 70 | 0.8 | 0.32255 | 1.0176 | 0.5 | 0.375 | 0.125
72 | 72 | 0.3 | -0.07576 | 1.02 | 0.5 | 0.375 | 0.125
73 | 73 | 0.3 | 0.1201 | 1.0321 | 0.5 | 0.375 | 0.125
76 | 76 | 1 | 0.30012 | 0.99622 | 0.5 | 0.375 | 0.125
77 | 77 | 1 | 0.3309 | 1.0084 | 0.5 | 0.375 | 0.125
80 | 80 | 3 | 0.27464 | 1.02 | 0.5 | 0.375 | 0.125
85 | 85 | 0.3 | 0.25099 | 1.0197 | 0.5 | 0.375 | 0.125
89 | 89 | 2 | 0.4693 | 1.04 | 0.5 | 0.375 | 0.125
90 | 90 | 0.2 | 0.15009 | 1.0221 | 0.5 | 0.375 | 0.125
92 | 92 | 3 | -0.30937 | 1.03 | 0.5 | 0.375 | 0.125
100 | 100 | 3 | 0.67595 | 1.03 | 0.5 | 0.375 | 0.125
105 | 105 | 1 | 0.22994 | 1.0172 | 0.5 | 0.375 | 0.125
107 | 107 | 0.2 | 0.15002 | 1.0196 | 0.5 | 0.375 | 0.125
110 | 110 | 0.5 | 0.22999 | 1.027 | 0.5 | 0.375 | 0.125
112 | 112 | 1 | 0.03603 | 1.04 | 0.5 | 0.375 | 0.125
113 | 113 | 1 | -0.29405 | 1.0205 | 0.5 | 0.375 | 0.125